## 拆解任务队列
任务ID | BOQ ID | 清单名称 | 工程量 | 单位 | 匹配规则 | 等级 | 置信度 | 状态 | 候选图纸数 | 建议材料 | 需人工确认 | 主要风险
TASK-001 | BOQ-001 | 室内公共区域吊顶油漆 | 1850 | m² | 天花油漆拆解 | B | 0.8 | ready_for_human_confirm | 20 | 腻子、乳胶漆 | 涂刷面积；腻子遍数；乳胶漆底/面漆遍数；理论用量 | BOQ 只有面积，不能直接得出 kg；必须有材料品牌或理论用量参数；图纸候选做法存在 OCR/拼接/占位问题，不能作为 A 级计算依据；原清单单位包含价格口径，已尝试归一为工程量单位，需确认是否符合业务口径
TASK-002 | BOQ-002 | 室内公共区域墙面天花油漆 | 10200 | m² | 墙面天花油漆拆解 | B | 0.88 | ready_for_human_confirm | 20 | 腻子、乳胶漆 | 墙面/天花面积拆分；腻子遍数；乳胶漆遍数；石膏找平厚度 | 一个 BOQ 同时覆盖墙面和天花时，需要拆分适用部位；原清单单位包含价格口径，已尝试归一为工程量单位，需确认是否符合业务口径
TASK-003 | BOQ-003 | 室内户内天花油漆 | 36450 | m² | 天花油漆拆解 | B | 0.68 | ready_for_human_confirm | 20 | 腻子、乳胶漆 | 涂刷面积；腻子遍数；乳胶漆底/面漆遍数；理论用量 | BOQ 只有面积，不能直接得出 kg；必须有材料品牌或理论用量参数；图纸候选做法存在 OCR/拼接/占位问题，不能作为 A 级计算依据；原清单单位包含价格口径，已尝试归一为工程量单位，需确认是否符合业务口径
TASK-004 | BOQ-004 | 公共区域地砖 | 4430 | m² | 地砖铺贴拆解 | B | 0.8 | ready_for_human_confirm | 20 | 防滑地砖、水泥砂浆、美缝剂 | 地砖规格；砂浆厚度/粘结材料；缝宽；损耗率 | BOQ 面积可作为主材基数，但规格、排版、损耗会影响采购数量；图纸候选做法存在 OCR/拼接/占位问题，不能作为 A 级计算依据；原清单单位包含价格口径，已尝试归一为工程量单位，需确认是否符合业务口径
TASK-005 | BOQ-005 | 公共区域墙砖 | 6300 | m² | 墙砖铺贴拆解 | B | 0.68 | ready_for_human_confirm | 20 | 墙面砖、水泥砂浆、美缝剂 | 墙砖规格；粘结层做法；阳角收口；缝宽；损耗率 | 墙砖规格可能有多种，需要按区域或图纸材料表确认；图纸候选做法存在 OCR/拼接/占位问题，不能作为 A 级计算依据；原清单单位包含价格口径，已尝试归一为工程量单位，需确认是否符合业务口径
TASK-006 | BOQ-006 | 吊顶 | 2100 | m² | 吊顶系统拆解 | C | 0.68 | ready_for_human_confirm | 20 | 纸面石膏板、轻钢龙骨 | 吊顶构造；石膏板层数；板材规格；龙骨间距；吊杆间距 | 只有吊顶面积时，无法可靠拆出龙骨、吊杆、螺丝等辅材；原清单单位包含价格口径，已尝试归一为工程量单位，需确认是否符合业务口径
TASK-007 | BOQ-007 | 楼梯扶手栏杆 | 1250 | m | 栏杆成品拆解 | C | 0.68 | ready_for_human_confirm | 0 | 成品栏杆 | 栏杆高度；材质；节点详图；表面处理；安装方式 | BOQ 长度可用，但成品深化参数不足时不能形成采购规格；原清单单位包含价格口径，已尝试归一为工程量单位，需确认是否符合业务口径
TASK-008 | BOQ-008 | 空调平台栏杆 | 2396 | m | 栏杆成品拆解 | C | 0.68 | ready_for_human_confirm | 0 | 成品栏杆 | 栏杆高度；材质；节点详图；表面处理；安装方式 | BOQ 长度可用，但成品深化参数不足时不能形成采购规格；原清单单位包含价格口径，已尝试归一为工程量单位，需确认是否符合业务口径
TASK-009 | BOQ-009 | 护窗栏杆 | 1430 | m | 栏杆成品拆解 | C | 0.68 | ready_for_human_confirm | 0 | 成品栏杆 | 栏杆高度；材质；节点详图；表面处理；安装方式 | BOQ 长度可用，但成品深化参数不足时不能形成采购规格；原清单单位包含价格口径，已尝试归一为工程量单位，需确认是否符合业务口径
TASK-010 | BOQ-010 | 屋面栏杆 | 1030 | m | 栏杆成品拆解 | C | 0.68 | ready_for_human_confirm | 0 | 成品栏杆 | 栏杆高度；材质；节点详图；表面处理；安装方式 | BOQ 长度可用，但成品深化参数不足时不能形成采购规格；原清单单位包含价格口径，已尝试归一为工程量单位，需确认是否符合业务口径
TASK-011 | BOQ-011 | 阳台栏杆 | 2030 | m | 栏杆成品拆解 | C | 0.68 | ready_for_human_confirm | 0 | 成品栏杆 | 栏杆高度；材质；节点详图；表面处理；安装方式 | BOQ 长度可用，但成品深化参数不足时不能形成采购规格；原清单单位包含价格口径，已尝试归一为工程量单位，需确认是否符合业务口径
TASK-012 | BOQ-012 | 窗 | 7000 | m² | 门窗成品拆解 | C | 0.68 | ready_for_human_confirm | 0 | 成品门窗 | 门窗表；洞口尺寸；系列；开启方式；玻璃/五金配置 | 面积或樘数不能替代门窗表，需按编号和尺寸归集；原清单单位包含价格口径，已尝试归一为工程量单位，需确认是否符合业务口径
TASK-013 | BOQ-013 | 门 | 4500 | m² | 门窗成品拆解 | C | 0.68 | ready_for_human_confirm | 0 | 成品门窗 | 门窗表；洞口尺寸；系列；开启方式；玻璃/五金配置 | 面积或樘数不能替代门窗表，需按编号和尺寸归集；原清单单位包含价格口径，已尝试归一为工程量单位，需确认是否符合业务口径
TASK-014 | BOQ-014 | 门 | 90 | m² | 门窗成品拆解 | C | 0.68 | ready_for_human_confirm | 0 | 成品门窗 | 门窗表；洞口尺寸；系列；开启方式；玻璃/五金配置 | 面积或樘数不能替代门窗表，需按编号和尺寸归集；原清单单位包含价格口径，已尝试归一为工程量单位，需确认是否符合业务口径
TASK-015 | BOQ-015 | 窗 | 2500 | m² | 门窗成品拆解 | C | 0.6 | ready_for_human_confirm | 0 | 成品门窗 | 门窗表；洞口尺寸；系列；开启方式；玻璃/五金配置 | 面积或樘数不能替代门窗表，需按编号和尺寸归集；原清单单位包含价格口径，已尝试归一为工程量单位，需确认是否符合业务口径
TASK-016 | BOQ-016 | 进户门 | 398 | 樘 | 门窗成品拆解 | C | 0.68 | ready_for_human_confirm | 0 | 成品门窗 | 门窗表；洞口尺寸；系列；开启方式；玻璃/五金配置 | 面积或樘数不能替代门窗表，需按编号和尺寸归集

## 缺失资料清单
缺失ID | BOQ ID | 类型 | 严重度 | 说明 | 建议负责人
MISS-BOQ-001-01 | BOQ-001 | calculation_or_spec_input | medium | 理论用量 | 人工确认/项目资料补充
MISS-BOQ-001-QUALITY | BOQ-001 | source_quality | medium | 候选图纸做法存在 1 个质量问题，需要复核后再参与计算 | 人工复核/图纸解析优化
MISS-BOQ-003-01 | BOQ-003 | calculation_or_spec_input | medium | 乳胶漆底/面漆遍数 | 人工确认/项目资料补充
MISS-BOQ-003-02 | BOQ-003 | calculation_or_spec_input | medium | 理论用量 | 人工确认/项目资料补充
MISS-BOQ-003-QUALITY | BOQ-003 | source_quality | medium | 候选图纸做法存在 2 个质量问题，需要复核后再参与计算 | 人工复核/图纸解析优化
MISS-BOQ-004-01 | BOQ-004 | calculation_or_spec_input | medium | 砂浆厚度/粘结材料 | 人工确认/项目资料补充
MISS-BOQ-004-02 | BOQ-004 | calculation_or_spec_input | medium | 缝宽 | 人工确认/项目资料补充
MISS-BOQ-004-03 | BOQ-004 | calculation_or_spec_input | medium | 损耗率 | 人工确认/项目资料补充
MISS-BOQ-004-QUALITY | BOQ-004 | source_quality | medium | 候选图纸做法存在 6 个质量问题，需要复核后再参与计算 | 人工复核/图纸解析优化
MISS-BOQ-005-01 | BOQ-005 | calculation_or_spec_input | medium | 粘结层做法 | 人工确认/项目资料补充
MISS-BOQ-005-02 | BOQ-005 | calculation_or_spec_input | medium | 阳角收口 | 人工确认/项目资料补充
MISS-BOQ-005-03 | BOQ-005 | calculation_or_spec_input | medium | 缝宽 | 人工确认/项目资料补充
MISS-BOQ-005-04 | BOQ-005 | calculation_or_spec_input | medium | 损耗率 | 人工确认/项目资料补充
MISS-BOQ-005-QUALITY | BOQ-005 | source_quality | medium | 候选图纸做法存在 8 个质量问题，需要复核后再参与计算 | 人工复核/图纸解析优化
MISS-BOQ-006-01 | BOQ-006 | calculation_or_spec_input | high | 吊顶构造 | 人工确认/项目资料补充
MISS-BOQ-006-02 | BOQ-006 | calculation_or_spec_input | high | 石膏板层数 | 人工确认/项目资料补充
MISS-BOQ-006-03 | BOQ-006 | calculation_or_spec_input | high | 板材规格 | 人工确认/项目资料补充
MISS-BOQ-006-04 | BOQ-006 | calculation_or_spec_input | high | 龙骨间距 | 人工确认/项目资料补充
MISS-BOQ-006-05 | BOQ-006 | calculation_or_spec_input | high | 吊杆间距 | 人工确认/项目资料补充
MISS-BOQ-007-01 | BOQ-007 | calculation_or_spec_input | high | 材质 | 人工确认/项目资料补充
MISS-BOQ-007-02 | BOQ-007 | calculation_or_spec_input | high | 节点详图 | 人工确认/项目资料补充
MISS-BOQ-007-03 | BOQ-007 | calculation_or_spec_input | high | 表面处理 | 人工确认/项目资料补充
MISS-BOQ-007-04 | BOQ-007 | calculation_or_spec_input | high | 安装方式 | 人工确认/项目资料补充
MISS-BOQ-008-01 | BOQ-008 | calculation_or_spec_input | high | 材质 | 人工确认/项目资料补充
MISS-BOQ-008-02 | BOQ-008 | calculation_or_spec_input | high | 节点详图 | 人工确认/项目资料补充
MISS-BOQ-008-03 | BOQ-008 | calculation_or_spec_input | high | 表面处理 | 人工确认/项目资料补充
MISS-BOQ-008-04 | BOQ-008 | calculation_or_spec_input | high | 安装方式 | 人工确认/项目资料补充
MISS-BOQ-009-01 | BOQ-009 | calculation_or_spec_input | high | 材质 | 人工确认/项目资料补充
MISS-BOQ-009-02 | BOQ-009 | calculation_or_spec_input | high | 节点详图 | 人工确认/项目资料补充
MISS-BOQ-009-03 | BOQ-009 | calculation_or_spec_input | high | 表面处理 | 人工确认/项目资料补充
MISS-BOQ-009-04 | BOQ-009 | calculation_or_spec_input | high | 安装方式 | 人工确认/项目资料补充
MISS-BOQ-010-01 | BOQ-010 | calculation_or_spec_input | high | 材质 | 人工确认/项目资料补充
MISS-BOQ-010-02 | BOQ-010 | calculation_or_spec_input | high | 节点详图 | 人工确认/项目资料补充
MISS-BOQ-010-03 | BOQ-010 | calculation_or_spec_input | high | 表面处理 | 人工确认/项目资料补充
MISS-BOQ-010-04 | BOQ-010 | calculation_or_spec_input | high | 安装方式 | 人工确认/项目资料补充
MISS-BOQ-011-01 | BOQ-011 | calculation_or_spec_input | high | 材质 | 人工确认/项目资料补充
MISS-BOQ-011-02 | BOQ-011 | calculation_or_spec_input | high | 节点详图 | 人工确认/项目资料补充
MISS-BOQ-011-03 | BOQ-011 | calculation_or_spec_input | high | 表面处理 | 人工确认/项目资料补充
MISS-BOQ-011-04 | BOQ-011 | calculation_or_spec_input | high | 安装方式 | 人工确认/项目资料补充
MISS-BOQ-012-01 | BOQ-012 | calculation_or_spec_input | high | 门窗表 | 人工确认/项目资料补充
MISS-BOQ-012-02 | BOQ-012 | calculation_or_spec_input | high | 洞口尺寸 | 人工确认/项目资料补充
MISS-BOQ-012-03 | BOQ-012 | calculation_or_spec_input | high | 开启方式 | 人工确认/项目资料补充
MISS-BOQ-012-04 | BOQ-012 | calculation_or_spec_input | high | 玻璃/五金配置 | 人工确认/项目资料补充
MISS-BOQ-013-01 | BOQ-013 | calculation_or_spec_input | high | 门窗表 | 人工确认/项目资料补充
MISS-BOQ-013-02 | BOQ-013 | calculation_or_spec_input | high | 洞口尺寸 | 人工确认/项目资料补充
MISS-BOQ-013-03 | BOQ-013 | calculation_or_spec_input | high | 开启方式 | 人工确认/项目资料补充
MISS-BOQ-013-04 | BOQ-013 | calculation_or_spec_input | high | 玻璃/五金配置 | 人工确认/项目资料补充
MISS-BOQ-014-01 | BOQ-014 | calculation_or_spec_input | high | 门窗表 | 人工确认/项目资料补充
MISS-BOQ-014-02 | BOQ-014 | calculation_or_spec_input | high | 洞口尺寸 | 人工确认/项目资料补充
MISS-BOQ-014-03 | BOQ-014 | calculation_or_spec_input | high | 开启方式 | 人工确认/项目资料补充
MISS-BOQ-014-04 | BOQ-014 | calculation_or_spec_input | high | 玻璃/五金配置 | 人工确认/项目资料补充
MISS-BOQ-015-01 | BOQ-015 | calculation_or_spec_input | high | 门窗表 | 人工确认/项目资料补充
MISS-BOQ-015-02 | BOQ-015 | calculation_or_spec_input | high | 洞口尺寸 | 人工确认/项目资料补充
MISS-BOQ-015-03 | BOQ-015 | calculation_or_spec_input | high | 系列 | 人工确认/项目资料补充
MISS-BOQ-015-04 | BOQ-015 | calculation_or_spec_input | high | 开启方式 | 人工确认/项目资料补充
MISS-BOQ-015-05 | BOQ-015 | calculation_or_spec_input | high | 玻璃/五金配置 | 人工确认/项目资料补充
MISS-BOQ-016-01 | BOQ-016 | calculation_or_spec_input | high | 门窗表 | 人工确认/项目资料补充
MISS-BOQ-016-02 | BOQ-016 | calculation_or_spec_input | high | 洞口尺寸 | 人工确认/项目资料补充
MISS-BOQ-016-03 | BOQ-016 | calculation_or_spec_input | high | 开启方式 | 人工确认/项目资料补充
MISS-BOQ-016-04 | BOQ-016 | calculation_or_spec_input | high | 玻璃/五金配置 | 人工确认/项目资料补充

## 候选材料明细
任务ID | BOQ ID | 清单名称 | 材料ID | 标准材料名 | 角色 | 采购单位 | 公式模板 | 状态
TASK-001 | BOQ-001 | 室内公共区域吊顶油漆 | MAT-001 | 腻子 | 主材 | kg | 采购量 = 1850m² × 遍数 × 理论用量 × 损耗率 | pending_confirm
TASK-001 | BOQ-001 | 室内公共区域吊顶油漆 | MAT-002 | 乳胶漆 | 辅材/配套材料 | kg | 采购量 = 1850m² × 遍数 × 理论用量 × 损耗率 | pending_confirm
TASK-002 | BOQ-002 | 室内公共区域墙面天花油漆 | MAT-001 | 腻子 | 主材 | kg | 采购量 = 10200m² × 遍数 × 理论用量 × 损耗率 | pending_confirm
TASK-002 | BOQ-002 | 室内公共区域墙面天花油漆 | MAT-002 | 乳胶漆 | 辅材/配套材料 | kg | 采购量 = 10200m² × 遍数 × 理论用量 × 损耗率 | pending_confirm
TASK-003 | BOQ-003 | 室内户内天花油漆 | MAT-001 | 腻子 | 主材 | kg | 采购量 = 36450m² × 遍数 × 理论用量 × 损耗率 | pending_confirm
TASK-003 | BOQ-003 | 室内户内天花油漆 | MAT-002 | 乳胶漆 | 辅材/配套材料 | kg | 采购量 = 36450m² × 遍数 × 理论用量 × 损耗率 | pending_confirm
TASK-004 | BOQ-004 | 公共区域地砖 | MAT-004 | 防滑地砖 | 主材 | 片/m² | 采购量 = 4430m² × 损耗率/排版系数；需按规格换算采购单位 | pending_confirm
TASK-004 | BOQ-004 | 公共区域地砖 | MAT-006 | 水泥砂浆 | 辅材/配套材料 | m³ | 采购量 = 4430m² × 厚度m × 材料用量系数 × 损耗率 | pending_confirm
TASK-004 | BOQ-004 | 公共区域地砖 | MAT-007 | 美缝剂 | 辅材/配套材料 | 支/kg | 采购量 = 4430m² × 单位面积缝长 × 缝宽 × 缝深 × 损耗率 | pending_confirm
TASK-005 | BOQ-005 | 公共区域墙砖 | MAT-005 | 墙面砖 | 主材 | 片/m² | 采购量 = 6300m² × 损耗率/排版系数；需按规格换算采购单位 | pending_confirm
TASK-005 | BOQ-005 | 公共区域墙砖 | MAT-006 | 水泥砂浆 | 辅材/配套材料 | m³ | 采购量 = 6300m² × 厚度m × 材料用量系数 × 损耗率 | pending_confirm
TASK-005 | BOQ-005 | 公共区域墙砖 | MAT-007 | 美缝剂 | 辅材/配套材料 | 支/kg | 采购量 = 6300m² × 单位面积缝长 × 缝宽 × 缝深 × 损耗率 | pending_confirm
TASK-006 | BOQ-006 | 吊顶 | MAT-008 | 纸面石膏板 | 主材 | 张/m² | 采购量 = 2100m² × 损耗率/排版系数；需按规格换算采购单位 | pending_confirm
TASK-006 | BOQ-006 | 吊顶 | MAT-009 | 轻钢龙骨 | 辅材/配套材料 | m | 采购量 = 2100m² × 龙骨排布系数；需确认主副龙骨间距 | pending_confirm
TASK-007 | BOQ-007 | 楼梯扶手栏杆 | MAT-010 | 成品栏杆 | 主材 | m | 采购量 = 1250m × 损耗率/排版系数；需按规格换算采购单位 | pending_confirm
TASK-008 | BOQ-008 | 空调平台栏杆 | MAT-010 | 成品栏杆 | 主材 | m | 采购量 = 2396m × 损耗率/排版系数；需按规格换算采购单位 | pending_confirm
TASK-009 | BOQ-009 | 护窗栏杆 | MAT-010 | 成品栏杆 | 主材 | m | 采购量 = 1430m × 损耗率/排版系数；需按规格换算采购单位 | pending_confirm
TASK-010 | BOQ-010 | 屋面栏杆 | MAT-010 | 成品栏杆 | 主材 | m | 采购量 = 1030m × 损耗率/排版系数；需按规格换算采购单位 | pending_confirm
TASK-011 | BOQ-011 | 阳台栏杆 | MAT-010 | 成品栏杆 | 主材 | m | 采购量 = 2030m × 损耗率/排版系数；需按规格换算采购单位 | pending_confirm
TASK-012 | BOQ-012 | 窗 | MAT-011 | 成品门窗 | 主材 | m²/樘 | 采购量 = 7000m² × 损耗率/排版系数；需按规格换算采购单位 | pending_confirm
TASK-013 | BOQ-013 | 门 | MAT-011 | 成品门窗 | 主材 | m²/樘 | 采购量 = 4500m² × 损耗率/排版系数；需按规格换算采购单位 | pending_confirm
TASK-014 | BOQ-014 | 门 | MAT-011 | 成品门窗 | 主材 | m²/樘 | 采购量 = 90m² × 损耗率/排版系数；需按规格换算采购单位 | pending_confirm
TASK-015 | BOQ-015 | 窗 | MAT-011 | 成品门窗 | 主材 | m²/樘 | 采购量 = 2500m² × 损耗率/排版系数；需按规格换算采购单位 | pending_confirm
TASK-016 | BOQ-016 | 进户门 | MAT-011 | 成品门窗 | 主材 | m²/樘 | 采购量 = 398樘 × 损耗率/排版系数；需按规格换算采购单位 | pending_confirm