## 材料采购清单
宿州302项目 — 材料采购清单
30种材料（同规格已合并）¦ BOQ工程量×定额消耗量 ¦ 2026-06-04
序号 | 材料名称 | 规格型号 | 数量 | 单位 | 对应BOQ项 | 数量计算依据 | 数据来源
1 | JS聚合物水泥基防水涂料 | II型双组份，1.2mm厚 | 5316 | kg | BOQ第4项 公共区域地砖 600×600 | 4430m²×60%×2.0kg/m² | 图纸+定额
2 | JS聚合物水泥基防水涂料 | II型，1.2mm厚 | 3780 | kg | BOQ第5项 公共区域墙砖 600×600/300 | 6300×30%×2.0kg/m² | 图纸+定额
3 | 中砂（河砂） | 含泥量<3% | 253.2 | m³ | BOQ第4项 公共区域地砖 600×600 + BOQ第5项 公共区域墙砖 600×600/300 | 88.60m³ 1:3水泥砂浆→1.18m³/m³; 39.87m³ 1:3水泥砂浆→1.18m³/m³ …共4处 | 定额
4 | 内墙乳胶漆 | 白色哑光 | 647.5 | kg | BOQ第1项 室内公共区域吊顶油漆 | 1850×0.35kg/m² | 定额
5 | 内墙乳胶漆 | 白色哑光三遍 | 5100 | kg | BOQ第2项 室内公共区域墙面天花油漆 | 10200×0.50kg/m²(三遍) | 定额
6 | 吊杆+膨胀螺栓 | φ8可调节 | 2100 | 套 | BOQ第6项 公共区域吊顶 | 2100×1.0套/m² | 定额
7 | 墙面砖 | 600×300mm | 3244 | m² | BOQ第5项 公共区域墙砖 600×600/300 | 3150×1.03 | 定额
8 | 墙面砖 | 600×600mm | 3244 | m² | BOQ第5项 公共区域墙砖 600×600/300 | 3150×1.03 | 定额
9 | 嵌缝膏+接缝纸带 |  | 3150 | kg | BOQ第6项 公共区域吊顶 | 2100×1.5kg/m² | 定额
10 | 建筑胶（108胶） |  | 1651.8 | kg | BOQ第4项 公共区域地砖 600×600 + BOQ第5项 公共区域墙砖 600×600/300 | 水泥量10%掺入; 1:2砂浆水泥量×8% | 经验
11 | 无机内墙涂料 | 白色 A级 | 5467.5 | kg | BOQ第3项 室内户内天花油漆 | 36450×50%×0.30kg/m² | 定额
12 | 普通硅酸盐水泥 | PO42.5 | 92133 | kg | BOQ第4项 公共区域地砖 600×600 + BOQ第5项 公共区域墙砖 600×600/300 | 88.60m³ 1:3水泥砂浆→404kg/m³; 39.87m³ 1:3水泥砂浆→404kg/m³ …共4处 | 定额
13 | 普通硅酸盐水泥 | PO42.5（水泥浆界面） | 2658 | kg | BOQ第4项 公共区域地砖 600×600 | 4430m²×0.60kg/m² | 定额
14 | 界面处理剂 | 乳液型 | 1890 | kg | BOQ第5项 公共区域墙砖 600×600/300 | 6300×0.3kg/m² | 定额
15 | 白水泥 | 325# 擦缝 | 945 | kg | BOQ第5项 公共区域墙砖 600×600/300 | 6300×0.15kg/m² | 定额
16 | 石膏找平砂浆 | 5mm厚 | 91800 | kg | BOQ第2项 室内公共区域墙面天花油漆 | 10200×5mm×1.8 | 定额
17 | 砂纸 | 240#~360# | 19150 | 张 | BOQ第1项 室内公共区域吊顶油漆 + BOQ第3项 室内户内天花油漆 | 1850×0.5张/m²; 36450×0.5张/m² | 经验
18 | 砂纸 | 240#~600# | 8160 | 张 | BOQ第2项 室内公共区域墙面天花油漆 | 10200×0.8张/m² | 经验
19 | 碎石 | 5~32mm | 152.8 | m³ | BOQ第4项 公共区域地砖 600×600 | 4430m²×30%×100mm×1.15 | 定额
20 | 纸面石膏板 | 9.5mm A级 | 5481 | m² | BOQ第2项 室内公共区域墙面天花油漆 + BOQ第6项 公共区域吊顶 | 10200×30%×1.05; 2100×1.08(8%损耗) | 经验
21 | 美缝剂 | 水泥基/环氧彩砂 | 1329 | kg | BOQ第4项 公共区域地砖 600×600 | 4430m²×0.30kg/m² | 定额
22 | 耐水腻子 | 三遍 | 35700 | kg | BOQ第2项 室内公共区域墙面天花油漆 | 10200×3.5kg/m²(三遍) | 定额
23 | 耐水腻子 | 两遍 | 72900 | kg | BOQ第3项 室内户内天花油漆 | 36450×2.0kg/m²(两遍) | 定额
24 | 自攻螺钉 | 25/35mm | 31500 | 个 | BOQ第6项 公共区域吊顶 | 2100×15个/m² | 经验
25 | 自攻螺钉 | 25mm磷化 | 36720 | 个 | BOQ第2项 室内公共区域墙面天花油漆 | 10200×30%×12个/m² | 经验
26 | 轻钢龙骨 | DU50+DC50@600 | 2205 | m | BOQ第6项 公共区域吊顶 | 2100×1.05m/m² | 定额
27 | 防水剂 | 无机铝盐 | 805.4 | kg | BOQ第4项 公共区域地砖 600×600 | 1:3砂浆水泥量×5% | 定额
28 | 防水防霉腻子 | 室内耐水型 | 4625 | kg | BOQ第1项 室内公共区域吊顶油漆 | 1850×2.5kg/m²(两遍) | 定额
29 | 防滑地砖 | 600×600mm，10~12mm厚 | 4541 | m² | BOQ第4项 公共区域地砖 600×600 | 4430m²×1.025 | 定额
30 | 防潮涂料 | 聚合物水泥基1mm | 832 | kg | BOQ第1项 室内公共区域吊顶油漆 | 1850×30%×1.5kg/m² | 图纸
数量汇总
kg 合计 |  |  | 330730.2 | kg
m 合计 |  |  | 2205 | m
m² 合计 |  |  | 16510 | m²
m³ 合计 |  |  | 406 | m³
个 合计 |  |  | 68220 | 个
套 合计 |  |  | 2100 | 套
张 合计 |  |  | 27310 | 张

## 明细第4项
BOQ第4项 公共区域地砖 600×600 — 材料明细
BOQ工程量：4,430 m²
序号 | 材料名称 | 规格型号 | 数量 | 单位 | 数量计算依据 | 数据来源
1 | 防滑地砖 | 600×600mm，10~12mm厚 | 4541 | m² | 4430m²×1.025 | 定额
2 | 美缝剂 | 水泥基/环氧彩砂 | 1329 | kg | 4430m²×0.30kg/m² | 定额
3 | 普通硅酸盐水泥 | PO42.5 | 35794 | kg | 88.60m³ 1:3水泥砂浆→404kg/m³ | 定额
4 | 中砂（河砂） | 含泥量<3% | 104.5 | m³ | 88.60m³ 1:3水泥砂浆→1.18m³/m³ | 定额
5 | 普通硅酸盐水泥 | PO42.5（水泥浆界面） | 2658 | kg | 4430m²×0.60kg/m² | 定额
6 | 建筑胶（108胶） |  | 265.8 | kg | 水泥量10%掺入 | 经验
7 | JS聚合物水泥基防水涂料 | II型双组份，1.2mm厚 | 5316 | kg | 4430m²×60%×2.0kg/m² | 图纸+定额
8 | 普通硅酸盐水泥 | PO42.5 | 16107 | kg | 39.87m³ 1:3水泥砂浆→404kg/m³ | 定额
9 | 中砂（河砂） | 含泥量<3% | 47 | m³ | 39.87m³ 1:3水泥砂浆→1.18m³/m³ | 定额
10 | 防水剂 | 无机铝盐 | 805.4 | kg | 1:3砂浆水泥量×5% | 定额
11 | 碎石 | 5~32mm | 152.8 | m³ | 4430m²×30%×100mm×1.15 | 定额

## 明细第5项
BOQ第5项 公共区域墙砖 600×600/300 — 材料明细
BOQ工程量：6,300 m²
序号 | 材料名称 | 规格型号 | 数量 | 单位 | 数量计算依据 | 数据来源
1 | 墙面砖 | 600×600mm | 3244 | m² | 3150×1.03 | 定额
2 | 墙面砖 | 600×300mm | 3244 | m² | 3150×1.03 | 定额
3 | 白水泥 | 325# 擦缝 | 945 | kg | 6300×0.15kg/m² | 定额
4 | 普通硅酸盐水泥 | PO42.5 | 17325 | kg | 31.50m³ 1:2水泥砂浆→550kg/m³ | 定额
5 | 中砂（河砂） | 含泥量<3% | 34.6 | m³ | 31.50m³ 1:2水泥砂浆→1.1m³/m³ | 定额
6 | 建筑胶（108胶） |  | 1386 | kg | 1:2砂浆水泥量×8% | 经验
7 | 普通硅酸盐水泥 | PO42.5 | 22907 | kg | 56.70m³ 1:3水泥砂浆→404kg/m³ | 定额
8 | 中砂（河砂） | 含泥量<3% | 66.9 | m³ | 56.70m³ 1:3水泥砂浆→1.18m³/m³ | 定额
9 | 界面处理剂 | 乳液型 | 1890 | kg | 6300×0.3kg/m² | 定额
10 | JS聚合物水泥基防水涂料 | II型，1.2mm厚 | 3780 | kg | 6300×30%×2.0kg/m² | 图纸+定额

## 明细第1项
BOQ第1项 室内公共区域吊顶油漆 — 材料明细
BOQ工程量：1,850 m²
序号 | 材料名称 | 规格型号 | 数量 | 单位 | 数量计算依据 | 数据来源
1 | 防水防霉腻子 | 室内耐水型 | 4625 | kg | 1850×2.5kg/m²(两遍) | 定额
2 | 内墙乳胶漆 | 白色哑光 | 647.5 | kg | 1850×0.35kg/m² | 定额
3 | 砂纸 | 240#~360# | 925 | 张 | 1850×0.5张/m² | 经验
4 | 防潮涂料 | 聚合物水泥基1mm | 832 | kg | 1850×30%×1.5kg/m² | 图纸

## 明细第2项
BOQ第2项 室内公共区域墙面天花油漆 — 材料明细
BOQ工程量：10,200 m²
序号 | 材料名称 | 规格型号 | 数量 | 单位 | 数量计算依据 | 数据来源
1 | 石膏找平砂浆 | 5mm厚 | 91800 | kg | 10200×5mm×1.8 | 定额
2 | 耐水腻子 | 三遍 | 35700 | kg | 10200×3.5kg/m²(三遍) | 定额
3 | 内墙乳胶漆 | 白色哑光三遍 | 5100 | kg | 10200×0.50kg/m²(三遍) | 定额
4 | 砂纸 | 240#~600# | 8160 | 张 | 10200×0.8张/m² | 经验
5 | 纸面石膏板 | 9.5mm A级 | 3213 | m² | 10200×30%×1.05 | 经验
6 | 自攻螺钉 | 25mm磷化 | 36720 | 个 | 10200×30%×12个/m² | 经验

## 明细第3项
BOQ第3项 室内户内天花油漆 — 材料明细
BOQ工程量：36,450 m²
序号 | 材料名称 | 规格型号 | 数量 | 单位 | 数量计算依据 | 数据来源
1 | 耐水腻子 | 两遍 | 72900 | kg | 36450×2.0kg/m²(两遍) | 定额
2 | 无机内墙涂料 | 白色 A级 | 5467.5 | kg | 36450×50%×0.30kg/m² | 定额
3 | 砂纸 | 240#~360# | 18225 | 张 | 36450×0.5张/m² | 经验

## 明细第6项
BOQ第6项 公共区域吊顶 — 材料明细
BOQ工程量：2,100 m²
序号 | 材料名称 | 规格型号 | 数量 | 单位 | 数量计算依据 | 数据来源
1 | 轻钢龙骨 | DU50+DC50@600 | 2205 | m | 2100×1.05m/m² | 定额
2 | 纸面石膏板 | 9.5mm A级 | 2268 | m² | 2100×1.08(8%损耗) | 定额
3 | 吊杆+膨胀螺栓 | φ8可调节 | 2100 | 套 | 2100×1.0套/m² | 定额
4 | 自攻螺钉 | 25/35mm | 31500 | 个 | 2100×15个/m² | 经验
5 | 嵌缝膏+接缝纸带 |  | 3150 | kg | 2100×1.5kg/m² | 定额

## 计算规则
材料数量计算规则说明
计算基准 | BOQ工程量 × 定额消耗量/标准用量 = 材料数量。BOQ数据来自客户分包报价单。
面层材料 | 面积 × (1+损耗率)：地砖2.5%、墙砖3%、石膏板5~8%。依据《建筑装饰装修工程质量验收规范》GB50210。
砂浆拆解 | 厚度×面积=体积(m³)，再按配合比拆为原材料。1:3砂浆=404kg水泥+1.18m³砂/m³。依据JGJ/T98《砌筑砂浆配合比设计规程》。
防水涂料 | 面积 × 涂布量。JS II型1.2mm厚≈2.0kg/m²(含10%损耗)、1.5mm厚≈2.5kg/m²。依据产品标准GB/T23445。
涂料/腻子 | 面积 × 标准用量。腻子两遍≈2.0~2.5kg/m²、三遍≈3.5kg/m²；乳胶漆≈0.10~0.17kg/m²/遍；无机涂料≈0.15kg/m²/遍。
图纸补全参数 | 做法厚度、材料品种(防滑地砖/JS防水/无机涂料)、防水区域比例、燃烧性能等级。——来自CAD图纸LLM提取结果。
估算参数 | 防水区域比例(地面60%/墙面30%)、地面/楼面比例基于图纸统计估算。精确值需各部位面积表。
未计算项 | 运输/仓储损耗(~0.5%)；大规格瓷砖排版损耗(5~10%)；二次装修区域的预留材料。
防水分区说明 | 卫生间/厨房/阳台区域有防水层；厅房/楼梯间/过道等干区无防水。比例基于图纸适用范围统计。