## 采购计划物料清单
序号 | 项目名称 | 清单编号 | 清单名称 | 材料名称 | 材料角色 | 规格型号 | 技术参数 | 工程量 | 工程量单位 | 计划采购量 | 采购单位 | 损耗率 | 采购状态 | 备注
1 | 宿州302 | BOQ-001 | 室内公共区域吊顶油漆 | 腻子 | 主材 | 两遍 | 内/外墙类型、耐水/普通、遍数、理论用量kg/m²/遍 | 1850 | m² |  | kg | 待确认 | 待确认 | 需补理论用量/厚度/间距/损耗率后计算
2 | 宿州302 | BOQ-001 | 室内公共区域吊顶油漆 | 乳胶漆 | 辅材/配套材料 | 两遍 | 底漆/面漆、内/外墙、遍数、颜色、理论涂布率 | 1850 | m² |  | kg | 待确认 | 待确认 | 需补理论用量/厚度/间距/损耗率后计算
3 | 宿州302 | BOQ-002 | 室内公共区域墙面天花油漆 | 腻子 | 主材 | 5毫米、3遍 | 内/外墙类型、耐水/普通、遍数、理论用量kg/m²/遍 | 10200 | m² |  | kg | 待确认 | 待确认 | 需补理论用量/厚度/间距/损耗率后计算
4 | 宿州302 | BOQ-002 | 室内公共区域墙面天花油漆 | 乳胶漆 | 辅材/配套材料 | 5毫米、3遍 | 底漆/面漆、内/外墙、遍数、颜色、理论涂布率 | 10200 | m² |  | kg | 待确认 | 待确认 | 需补理论用量/厚度/间距/损耗率后计算
5 | 宿州302 | BOQ-003 | 室内户内天花油漆 | 腻子 | 主材 | 2遍 | 内/外墙类型、耐水/普通、遍数、理论用量kg/m²/遍 | 36450 | m² |  | kg | 待确认 | 待确认 | 需补理论用量/厚度/间距/损耗率后计算
6 | 宿州302 | BOQ-003 | 室内户内天花油漆 | 乳胶漆 | 辅材/配套材料 | 2遍 | 底漆/面漆、内/外墙、遍数、颜色、理论涂布率 | 36450 | m² |  | kg | 待确认 | 待确认 | 需补理论用量/厚度/间距/损耗率后计算
7 | 宿州302 | BOQ-004 | 公共区域地砖 | 防滑地砖 | 主材 | 600*600 | 长宽规格、厚度、颜色/型号、防滑等级、损耗率 | 4430 | m² | 4430 | m² | 待确认 | 暂列 | 按 BOQ 工程量暂列，损耗和规格换算待确认
8 | 宿州302 | BOQ-004 | 公共区域地砖 | 水泥砂浆 | 辅材/配套材料 | 600*600 | 配合比、厚度mm、用途、损耗率 | 4430 | m² |  | m³ | 待确认 | 待确认 | 需补理论用量/厚度/间距/损耗率后计算
9 | 宿州302 | BOQ-004 | 公共区域地砖 | 美缝剂 | 辅材/配套材料 | 600*600 | 缝宽mm、缝深mm、颜色、砖规格 | 4430 | m² |  | 支/kg | 待确认 | 待确认 | 需补理论用量/厚度/间距/损耗率后计算
10 | 宿州302 | BOQ-005 | 公共区域墙砖 | 墙面砖 | 主材 | 600*600、600*300 | 长宽规格、厚度、颜色/型号、阳角收口方式、损耗率 | 6300 | m² | 6300 | m² | 待确认 | 暂列 | 按 BOQ 工程量暂列，损耗和规格换算待确认
11 | 宿州302 | BOQ-005 | 公共区域墙砖 | 水泥砂浆 | 辅材/配套材料 | 600*600、600*300 | 配合比、厚度mm、用途、损耗率 | 6300 | m² |  | m³ | 待确认 | 待确认 | 需补理论用量/厚度/间距/损耗率后计算
12 | 宿州302 | BOQ-005 | 公共区域墙砖 | 美缝剂 | 辅材/配套材料 | 600*600、600*300 | 缝宽mm、缝深mm、颜色、砖规格 | 6300 | m² |  | 支/kg | 待确认 | 待确认 | 需补理论用量/厚度/间距/损耗率后计算
13 | 宿州302 | BOQ-006 | 吊顶 | 纸面石膏板 | 主材 | 待确认 | 厚度mm、板材规格、层数、防水/普通 | 2100 | m² | 2100 | m² | 待确认 | 暂列 | 按 BOQ 工程量暂列，损耗和规格换算待确认
14 | 宿州302 | BOQ-006 | 吊顶 | 轻钢龙骨 | 辅材/配套材料 | 待确认 | 主龙骨规格、副龙骨规格、龙骨间距、吊杆间距 | 2100 | m² |  | m | 待确认 | 待确认 | 需补理论用量/厚度/间距/损耗率后计算
15 | 宿州302 | BOQ-007 | 楼梯扶手栏杆 | 成品栏杆 | 主材 | 900高度 | 高度、材质、表面处理、立杆间距、扶手规格 | 1250 | m | 1250 | m | 待确认 | 暂列 | 按 BOQ 工程量暂列，节点和材质待确认
16 | 宿州302 | BOQ-008 | 空调平台栏杆 | 成品栏杆 | 主材 | 500高度 | 高度、材质、表面处理、立杆间距、扶手规格 | 2396 | m | 2396 | m | 待确认 | 暂列 | 按 BOQ 工程量暂列，节点和材质待确认
17 | 宿州302 | BOQ-009 | 护窗栏杆 | 成品栏杆 | 主材 | 900高度 | 高度、材质、表面处理、立杆间距、扶手规格 | 1430 | m | 1430 | m | 待确认 | 暂列 | 按 BOQ 工程量暂列，节点和材质待确认
18 | 宿州302 | BOQ-010 | 屋面栏杆 | 成品栏杆 | 主材 | 1200高度 | 高度、材质、表面处理、立杆间距、扶手规格 | 1030 | m | 1030 | m | 待确认 | 暂列 | 按 BOQ 工程量暂列，节点和材质待确认
19 | 宿州302 | BOQ-011 | 阳台栏杆 | 成品栏杆 | 主材 | 1100高度 | 高度、材质、表面处理、立杆间距、扶手规格 | 2030 | m | 2030 | m | 待确认 | 暂列 | 按 BOQ 工程量暂列，节点和材质待确认
20 | 宿州302 | BOQ-012 | 窗 | 成品门窗 | 主材 | 60系列 | 系列、开启方式、尺寸、玻璃配置、五金、防火等级 | 7000 | m² | 7000 | m² | 待确认 | 暂列 | 按 BOQ 工程量暂列，需门窗表确认
21 | 宿州302 | BOQ-013 | 门 | 成品门窗 | 主材 | 90系列 | 系列、开启方式、尺寸、玻璃配置、五金、防火等级 | 4500 | m² | 4500 | m² | 待确认 | 暂列 | 按 BOQ 工程量暂列，需门窗表确认
22 | 宿州302 | BOQ-014 | 门 | 成品门窗 | 主材 | 60系列 | 系列、开启方式、尺寸、玻璃配置、五金、防火等级 | 90 | m² | 90 | m² | 待确认 | 暂列 | 按 BOQ 工程量暂列，需门窗表确认
23 | 宿州302 | BOQ-015 | 窗 | 成品门窗 | 主材 | 锌钢百叶窗 | 系列、开启方式、尺寸、玻璃配置、五金、防火等级 | 2500 | m² | 2500 | m² | 待确认 | 暂列 | 按 BOQ 工程量暂列，需门窗表确认
24 | 宿州302 | BOQ-016 | 进户门 | 成品门窗 | 主材 | 乙级防火门 | 系列、开启方式、尺寸、玻璃配置、五金、防火等级 | 398 | 樘 | 398 | 樘 | 待确认 | 暂列 | 按 BOQ 工程量暂列，需门窗表确认